## REPORT
Vessel |  |  | PALAWAN STAR |  |  | Voyage No |  |  |  | 32 |  |  | Date |  |  | 25.04.2022
Before |  |  | DISCHARGING |  |  | Port |  |  |  | OFF SHORE LAGOS |  |  | Berth |  |  | STS OPL /ROSE MARY
Cargo |  |  | GasOil |  |  | Draft fore |  |  |  | 12.15 |  |  | Draft aft |  |  | 12.15
TANK NO | (METERS) | (METERS) | (CM) |  | (CM) (M)³ |  |  | ⁰C | ⁰F | KG/L(VAC) | 54B | M³ | (BBLS) | 56
1P | 7.71 | 0 | 7.71 | 3572.741 | 0 | 0 | 3572.741 | 27.5 | 81.5 | 0.8457 | 0.9895 | 3535.227 | 22247.185 | 0.8446 | 2985.853
1S | 7.76 | 0 | 7.76 | 3544.177 | 0 | 0 | 3544.177 | 27.5 | 81.5 | 0.8457 | 0.9895 | 3505.963 | 22069.319 | 0.8446 | 2961.981
2P | 6.705 | 0 | 6.7 | 5050.608 | 0 | 0 | 5050.608 | 26.7 | 80.06 | 0.8457 | 0.9901 | 5000.607 | 31468.82 | 0.8446 | 4223.513
2S | 8.01 | 0 | 8.01 | 4536.678 | 0 | 0 | 4536.678 | 26.8 | 80.24 | 0.8457 | 0.9901 | 4491.765 | 28266.676 | 0.8446 | 3793.745
3P | 6.07 | 0 | 6.07 | 5318.851 | 0 | 0 | 5318.851 | 26.4 | 79.52 | 0.8457 | 0.9904 | 5267.9 | 33150.203 | 0.8446 | 4449.175
3S | 6.09 | 0 | 6.95 | 5289.38 | 0 | 0 | 5289.38 | 26.4 | 79.52 | 0.8457 | 0.9904 | 5238.602 | 32966.522 | 0.8446 | 4424.523
4P | 9.275 | 0 | 9.275 | 4044.445 | 0 | 0 | 4044.445 | 26.3 | 79.34 | 0.8457 | 0.9906 | 4006.427 | 25212.446 | 0.8446 | 3383.828
4S | 9.23 | 0 | 9.23 | 4053.23 | 0 | 0 | 4053.23 | 26.5 | 79.7 | 0.8457 | 0.9904 | 4014.319 | 25262.109 | 0.8446 | 3390.494
5P | 15.315 | 0 | 15.315 | 1742.69 | 0 | 0 | 1742.69 | 27.9 | 82.22 | 0.8457 | 0.9891 | 1723.696 | 10847.211 | 0.8446 | 1455.833
5S | 15.27 | 0 | 15.27 | 1754.386 | 0 | 0 | 1754.386 | 27.9 | 82.22 | 0.8457 | 0.9891 | 1735.263 | 10920.011 | 0.8446 | 1465.603
6P | 8.77 | 0 | 8.77 | 3841.72 | 0 | 0 | 3841.72 | 28.3 | 82.94 | 0.8457 | 0.9889 | 3799.245 | 23908.65 | 0.8446 | 3208.842
6S | 9.72 | 0 | 9.72 | 3486.727 | 0 | 0 | 3486.727 | 28.3 | 82.94 | 0.8457 | 0.9889 | 3448.024 | 21698.42 | 0.8446 | 2912.201
SL P | 9.025 | 0 | 9.025 | 828.544 | 0 | 0 | 828.544 | 29.4 | 84.92 | 0.8457 | 0.9878 | 818.436 | 5150.42 | 0.8446 | 691.251
SL S | 8.9 | 0 | 8.9 | 837.85 | 0 | 0 | 837.85 | 29 | 84.2 | 0.8457 | 0.9883 | 89.447 | 5210.9 | 0.8446 | 699.369
BOTTOM LINES |  |  |  | 90.396 | 0 | 0 | 90.396 | 27.5 | 81.5 | 0.8457 | 0.9895 | 89.447 | 562.89 | 0.8446 | 75.547
TOTAL |  |  |  | 47992.423 | 0 |  | 47992.423 | 412.4 | 774.32 | 0.8457 | 0.9895 | 47503.857 | 298941.775 |  | 40121.758
TEMP
Trim-list
corrected
OBS
VOLUME
FREE WATER
SDG/ULL VOL
GROSS
OBERVESD
VOLUME
M/T IN AIR
Ullage/dip
Trim-list
corrected
API(60C)
DENSITY
15C
V.C.F
OIL VOLUME @
15⁰C G.S.V
OIL VOLUME @60⁰F G.S.V
W.C.F
TABLE